## 版本说明
项 | 内容
版本 | 图模字段映射表 v1
SQL源路径(D盘) | d:\挑战杯\挑战杯\CP-202606-面向新型电力系统的配电网图模拓扑智能识别与修正研究比赛资料\sql形式数据集
SQL_GBK输出 | D:\挑战杯\挑战杯\svg解析\power_topology_verify\input\sql_gbk
SVG样例 | d:\挑战杯\挑战杯\CP-202606-面向新型电力系统的配电网图模拓扑智能识别与修正研究比赛资料\svg\配网 svg\LINE215.svg
LINE215馈线 | LINE_ID=TMP00000188, LINE_NAME=LINE215
主键对齐 | SVG.object_id == SQL.EQUIP_ID
图元ID | SVG.element_id 仅图形主键，不直接作库主键
端点规则 | 优先PWTERMINAL.ID；否则 PT_{EQUIP_ID}_{terminal_index}
连接规则 | 同CONNECTIVITYNODE互通；SVG侧几何最近端子连通
GBK文件数 | 15
解析样例目录 | D:\挑战杯\挑战杯\svg解析\power_topology_verify\docs\svg_parse_sample_LINE215

## SQL字段字典
SQL文件 | 表名 | 表说明 | 字段名 | 主键/外键 | 中文含义 | 图模用途
EQUIP_JBS_PWEQUIPINFO.sql | JBS_PWEQUIPINFO | 配网设备主表 | EQUIP_ID | PK | 设备主键 | 对 SVG ObjectID
EQUIP_JBS_PWEQUIPINFO.sql | JBS_PWEQUIPINFO | 配网设备主表 | EQUIP_NAME |  | 设备名称 | 辅配 ObjectName
EQUIP_JBS_PWEQUIPINFO.sql | JBS_PWEQUIPINFO | 配网设备主表 | EQUIP_TYPE | FK→ZD_OBJECT.OBJ_CODE | 设备类型编码 | 对 element_type
EQUIP_JBS_PWEQUIPINFO.sql | JBS_PWEQUIPINFO | 配网设备主表 | VOLTAGE_TYPE | FK→VOLTAGETYPE | 电压等级编码 | 主/配网拆分
EQUIP_JBS_PWEQUIPINFO.sql | JBS_PWEQUIPINFO | 配网设备主表 | FEEDER_ID | FK→PWFEEDERLINE.LINE_ID | 所属馈线 | 对 SVG 文件名
EQUIP_JBS_PWEQUIPINFO.sql | JBS_PWEQUIPINFO | 配网设备主表 | DSUBSTATION_ID | FK→PWROOM.ROOM_ID | 所属站房 | 站房归属
EQUIP_JBS_PWEQUIPINFO.sql | JBS_PWEQUIPINFO | 配网设备主表 | COMPOSITESWITCH |  | 组合开关ID | 组合开关成员
EQUIP_JBS_PWFEEDERLINE.sql | JBS_PWFEEDERLINE | 配网馈线/线路表 | LINE_ID | PK | 馈线/线路主键 | FEEDER_ID 外键目标
EQUIP_JBS_PWFEEDERLINE.sql | JBS_PWFEEDERLINE | 配网馈线/线路表 | LINE_NAME |  | 线路名称如LINE215 | 对 SVG 文件名
EQUIP_JBS_PWFEEDERLINE.sql | JBS_PWFEEDERLINE | 配网馈线/线路表 | START_ST_ID | FK | 起始站/电源侧ID | 拓扑电源锚点
EQUIP_JBS_PWFEEDERLINE.sql | JBS_PWFEEDERLINE | 配网馈线/线路表 | VOLTAGE_TYPE | FK | 电压等级 | 电压过滤
EQUIP_JBS_PWTERMINAL.sql | JBS_PWTERMINAL | 配网设备端子表 | ID | PK | 端子主键 | SQL端点ID
EQUIP_JBS_PWTERMINAL.sql | JBS_PWTERMINAL | 配网设备端子表 | EQUIP_ID | FK→PWEQUIPINFO | 所属设备 | 端子归属
EQUIP_JBS_PWTERMINAL.sql | JBS_PWTERMINAL | 配网设备端子表 | CONNECTIVITYNODE_ID |  | 连接节点 | 同节点即电气连通
EQUIP_JBS_PWROOM.sql | JBS_PWROOM | 配网站房表 | ROOM_ID | PK | 站房ID | 对 Substation
EQUIP_JBS_PWROOM.sql | JBS_PWROOM | 配网站房表 | ROOM_NAME |  | 站房名称 | 名称辅配
EQUIP_JBS_PWROOM.sql | JBS_PWROOM | 配网站房表 | TOP_VOLTAGE_TYPE |  | 最高电压
EQUIP_JBS_PWROOM.sql | JBS_PWROOM | 配网站房表 | FEEDER_ID | FK | 所属馈线
EQUIP_JBS_VOLTAGETYPE.sql | JBS_VOLTAGETYPE | 电压等级字典 | VOLTAGE_ID | PK | 电压编码
EQUIP_JBS_VOLTAGETYPE.sql | JBS_VOLTAGETYPE | 电压等级字典 | VOLTAGE_NAME |  | 电压名称 | 如10kV
EQUIP_JBS_ZD_OBJECT.sql | JBS_ZD_OBJECT | 设备类型字典 | OBJ_ID | PK | 对象字典ID
EQUIP_JBS_ZD_OBJECT.sql | JBS_ZD_OBJECT | 设备类型字典 | OBJ_CODE | UK | 类型编码 | EQUIP_TYPE
EQUIP_JBS_ZD_OBJECT.sql | JBS_ZD_OBJECT | 设备类型字典 | OBJ_CNNAME |  | 中文类型名 | 类型对照
EQUIP_JBS_ZD_OBJECT.sql | JBS_ZD_OBJECT | 设备类型字典 | OBJ_ENNAME |  | 英文类型名 | 对 SVG layer
EQUIP_JBS_ZWEQUIPINFO.sql | JBS_ZWEQUIPINFO | 主网设备主表 | EQUIP_ID | PK | 主网设备主键 | 对 SVG ObjectID
EQUIP_JBS_ZWEQUIPINFO.sql | JBS_ZWEQUIPINFO | 主网设备主表 | EQUIP_NAME |  | 设备名称
EQUIP_JBS_ZWEQUIPINFO.sql | JBS_ZWEQUIPINFO | 主网设备主表 | EQUIP_TYPE | FK | 类型编码
EQUIP_JBS_ZWEQUIPINFO.sql | JBS_ZWEQUIPINFO | 主网设备主表 | ST_ID | FK | 所属变电站
EQUIP_JBS_ZWEQUIPINFO.sql | JBS_ZWEQUIPINFO | 主网设备主表 | VOLTAGE_TYPE | FK | 电压等级
EQUIP_JBS_ZWTERMINAL.sql | JBS_ZWTERMINAL | 主网设备端子表 | ID | PK | 主网端子ID | 端点
EQUIP_JBS_ZWTERMINAL.sql | JBS_ZWTERMINAL | 主网设备端子表 | EQUIP_ID | FK | 所属设备
EQUIP_JBS_ZWTERMINAL.sql | JBS_ZWTERMINAL | 主网设备端子表 | CONNECTIVITYNODE_ID |  | 连接节点 | 电气连通
EQUIP_JBS_ZWLINEEND.sql | JBS_ZWLINEEND | 主网线路端点表 | LINEEND_ID | PK | 线路端点ID
EQUIP_JBS_ZWLINEEND.sql | JBS_ZWLINEEND | 主网线路端点表 | LINEEND_NAME |  | 端点名称
EQUIP_JBS_ZWLINEEND.sql | JBS_ZWLINEEND | 主网线路端点表 | VOLTAGE_TYPE |  | 电压
EQUIP_JBS_ZWLINEEND.sql | JBS_ZWLINEEND | 主网线路端点表 | ST_ID | FK | 所属站
EQUIP_JBS_ZWSUBSTATION.sql | JBS_ZWSUBSTATION | 主网变电站表 | ST_ID |  | ST_ID | 图模关联待扩展
EQUIP_JBS_ZWSUBSTATION.sql | JBS_ZWSUBSTATION | 主网变电站表 | ST_NAME |  | ST_NAME | 图模关联待扩展
EQUIP_JBS_ZWSUBSTATION.sql | JBS_ZWSUBSTATION | 主网变电站表 | TOP_AC_VOLTAGE_TYPE |  | TOP_AC_VOLTAGE_TYPE | 图模关联待扩展
EQUIP_JBS_PWREAL.sql | JBS_PWREAL | 配网量测实值 | NUM |  | NUM | 图模关联待扩展
EQUIP_JBS_PWREAL.sql | JBS_PWREAL | 配网量测实值 | TRAN_ID |  | TRAN_ID | 图模关联待扩展
EQUIP_JBS_PWREAL.sql | JBS_PWREAL | 配网量测实值 | DATA_DATE |  | DATA_DATE | 图模关联待扩展
EQUIP_JBS_PWREAL.sql | JBS_PWREAL | 配网量测实值 | UA |  | UA | 图模关联待扩展
EQUIP_JBS_PWREAL.sql | JBS_PWREAL | 配网量测实值 | UB |  | UB | 图模关联待扩展
EQUIP_JBS_PWREAL.sql | JBS_PWREAL | 配网量测实值 | UC |  | UC | 图模关联待扩展
EQUIP_JBS_PWREAL.sql | JBS_PWREAL | 配网量测实值 | IA |  | IA | 图模关联待扩展
EQUIP_JBS_PWREAL.sql | JBS_PWREAL | 配网量测实值 | IB |  | IB | 图模关联待扩展
EQUIP_JBS_PWREAL.sql | JBS_PWREAL | 配网量测实值 | IC |  | IC | 图模关联待扩展
EQUIP_JBS_PWREAL.sql | JBS_PWREAL | 配网量测实值 | AP |  | AP | 图模关联待扩展
EQUIP_JBS_PWREAL.sql | JBS_PWREAL | 配网量测实值 | RP |  | RP | 图模关联待扩展
EQUIP_JBS_PWREAL.sql | JBS_PWREAL | 配网量测实值 | POINT |  | POINT | 图模关联待扩展
EQUIP_JBS_PWREAL.sql | JBS_PWREAL | 配网量测实值 | BDZ_ID |  | BDZ_ID | 图模关联待扩展
EQUIP_JBS_PWREAL.sql | JBS_PWREAL | 配网量测实值 | FEEDER_ID |  | FEEDER_ID | 图模关联待扩展
EQUIP_JBS_ZWMEA.sql | JBS_ZWMEA | 主网量测 | CREATE_DATE |  | CREATE_DATE | 图模关联待扩展
EQUIP_JBS_ZWMEA.sql | JBS_ZWMEA | 主网量测 | ID |  | ID | 图模关联待扩展
EQUIP_JBS_ZWMEA.sql | JBS_ZWMEA | 主网量测 | MEAS_TYPE |  | MEAS_TYPE | 图模关联待扩展
EQUIP_JBS_ZWMEA.sql | JBS_ZWMEA | 主网量测 | V2000 |  | V2000 | 图模关联待扩展
EQUIP_JBS_ZWSIGNAL.sql | JBS_ZWSIGNAL | 主网信号 | ID |  | ID | 图模关联待扩展
EQUIP_JBS_ZWSIGNAL.sql | JBS_ZWSIGNAL | 主网信号 | POINT |  | POINT | 图模关联待扩展
EQUIP_JBS_ZD_MEASTYPE.sql | JBS_ZD_MEASTYPE | 量测类型字典 | CODE |  | CODE | 图模关联待扩展
EQUIP_JBS_ZD_MEASTYPE.sql | JBS_ZD_MEASTYPE | 量测类型字典 | NAME_CHN |  | NAME_CHN | 图模关联待扩展

## SQL表关联
关联编号 | 左表.字段 | 右表.字段 | 关系 | 说明
R-SQL-01 | JBS_PWEQUIPINFO.FEEDER_ID | JBS_PWFEEDERLINE.LINE_ID | N:1 | 设备归属馈线
R-SQL-02 | JBS_PWEQUIPINFO.EQUIP_TYPE | JBS_ZD_OBJECT.OBJ_CODE | N:1 | 设备类型字典
R-SQL-03 | JBS_PWEQUIPINFO.VOLTAGE_TYPE | JBS_VOLTAGETYPE.VOLTAGE_ID | N:1 | 电压等级
R-SQL-04 | JBS_PWEQUIPINFO.DSUBSTATION_ID | JBS_PWROOM.ROOM_ID | N:1 | 设备所属站房
R-SQL-05 | JBS_PWTERMINAL.EQUIP_ID | JBS_PWEQUIPINFO.EQUIP_ID | N:1 | 端子归属设备
R-SQL-06 | JBS_PWTERMINAL.CONNECTIVITYNODE_ID | 同表同字段聚合 | N:N | 同连接节点=电气连通
R-SQL-07 | JBS_PWFEEDERLINE.LINE_NAME | SVG文件名(LINE215.svg) | 1:1 | 馈线对单线图
R-SQL-08 | JBS_PWROOM.FEEDER_ID | JBS_PWFEEDERLINE.LINE_ID | N:1 | 站房归属馈线
R-SQL-09 | JBS_ZWTERMINAL.EQUIP_ID | JBS_ZWEQUIPINFO.EQUIP_ID | N:1 | 主网端子归属
R-SQL-10 | JBS_ZWEQUIPINFO.ST_ID | 主网变电站/站ID | N:1 | 主网设备所属站

## SVG字段字典
解析字段 | SVG来源 | 示例 | 对应SQL | 说明
element_id | g@id | TMP_350d4db8-... | 无直接字段(图元主键) | 图形元素唯一ID
object_id | metadata/PSR_Ref@ObjectID | TMP00046409 | JBS_PWEQUIPINFO.EQUIP_ID | 图模主键对齐
object_name | PSR_Ref@ObjectName | 配变2186 | EQUIP_NAME | 名称辅配
psr_type | PSR_Ref@PSRType | 0110 | EQUIP_TYPE(辅证) | CIM/PSR类型码
element_type | Layer_id映射 | PowerTransformer | ZD_OBJECT.OBJ_ENNAME/中文名 | 图层类型
layer | Layer_Ref/图层g@id | PowerTransformer_Layer |  | 图层
voltage_level | class如lkv10 | 10kV | VOLTAGETYPE.VOLTAGE_NAME | 电压
terminal_index | symbol use@terminal-index | 1/2 | 端子序/PWTERMINAL | 端点序号
terminal_x/y | symbol+transform | 344.02,493.60 | 几何连通用 | 端子坐标
line_id | ConnLine/ACLineSegment g@id | TMP_30b99c0b-... | 无强制等值 | 连接线图元ID
line.object_id | 线PSR_Ref@ObjectID |  | 可对LINE_ID | 有则优先
glink_refs | GLink_Ref@ObjectID |  | EQUIP_ID列表 | 线关联设备
from/to_element_id | 几何最近端子推断 | TMP_111aff70-... | 经object_id→EQUIP_ID | 连接两端图元
from/to_terminal | 最近端子序号 | 1 | PWTERMINAL序/PT_规则 | 连接端点
related_text | Text_Layer + TXT-前缀 | TXT-TMP_... | EQUIP_NAME展示 | 标注关联

## ID映射规则
规则编号 | 源 | 目标 | 匹配方式 | 失败处理 | 优先级
M01 | SVG.object_id | SQL.EQUIP_ID | 精确等值 | R003 图存模无 | P0
M02 | SQL.EQUIP_ID | SVG.object_id | 精确等值 | R004 模存图无 | P0
M03 | PWFEEDERLINE.LINE_NAME | SVG文件名 | LINE215 ↔ LINE215.svg；或10kVLINE215 | R006 馈线不匹配 | P0
M04 | PWEQUIPINFO.FEEDER_ID | PWFEEDERLINE.LINE_ID | 外键等值后取LINE_NAME对文件 | 设备无馈线 | P0
M05 | SVG.element_id | （仅图形） | 不映射库主键；通过object_id挂设备 | — | P0
M06 | SVG.terminal_index | point_id | 优先PWTERMINAL.ID；否则PT_{EQUIP_ID}_{N} | 补模拟端点 | P0
M07 | PWTERMINAL.CONNECTIVITYNODE_ID | 电气连通边 | 同节点端子互通 | 断点检测 | P0
M08 | SVG连接两端object_id | 模侧连通 | 几何最近端子(阈值<3px)→端子所属设备 | 悬空/断点 | P0
M09 | EQUIP_NAME / ObjectName | 辅配 | object_id失败时同馈线内名称匹配 | 人工复核 | P1
M10 | EQUIP_TYPE / element_type | 类型一致校验 | 经ZD_OBJECT中英文对照 | 类型不一致告警 | P1
M11 | DSUBSTATION_ID / ROOM_ID | SVG Substation.object_id | 等值 | 站房缺失 | P1
M12 | 端点命名规范 | 统一ID | 库端子用TERMINAL.ID；图端子无库ID时PT_{object_id}_{terminal_index} | — | P0

## 设备类型对照
OBJ_CODE | OBJ_CNNAME | SVG_element_type | SVG中文 | 端子数建议
1703 | 配网变压器 | PowerTransformer | 变压器 | 2
1705 | 配网断路器 | Breaker | 断路器 | 2
1706 | 配网负荷开关 | LoadBreakSwitch | 负荷开关 | 2
1707 | 配网熔断器 | Fuse | 熔断器 | 2
1708 | 配网刀闸 | Disconnector | 隔离开关 | 2
1709 | 配网接地刀闸 | GroundDisconnector | 接地刀闸 | 1
1710 | 配网母线段 | BusbarSection | 母线 | N
1713 | 配网电压互感器 | PotentialTransformer | 电压互感器 | 1
1714 | 配网杆塔 | PoleCode | 杆塔 | 1+
1719 | 配网电力用户 | EnergyConsumer | 负荷 | 1
1720 | 组合开关 | CompositeSwitch | 组合开关 | N
1702 | 馈线段 | ACLineSegment/ConnLine | 交流线/连接线 | 边
1301 | 母线 | BusbarSection | 母线 | N
1311 | 变压器 | PowerTransformer | 变压器 | 2
1321 | 断路器 | Breaker | 断路器 | 2
1322 | 隔离开关 | Disconnector | 隔离开关 | 2
1323 | 接地刀闸 | GroundDisconnector | 接地刀闸 | 1
— | 连接点(图元) | Junction | 连接点 | 1+
— | 站房 | Substation | 站房 | 容器
— | 终端设备 | RemoteUnit | 终端设备 | 1

## LINE215设备映射样例
svg_file | feeder_line_name | feeder_line_id | element_id | object_id(=EQUIP_ID) | object_name | element_type | element_type_cn | psr_type | voltage_level | 建议point_id_端子1 | 建议point_id_端子2
LINE215.svg | LINE215 | TMP00000188 | TMP_350d4db8-81f5-428e-8058-388cebbce60d | TMP00046409 | 配变2186 | PowerTransformer | 变压器 | 0110 | 10kV | PT_TMP00046409_1 | PT_TMP00046409_2
LINE215.svg | LINE215 | TMP00000188 | TMP_80a88d68-ef80-4658-b1d9-44bdcdd12cea | TMP00046408 | 配变2185 | PowerTransformer | 变压器 | 0110 | 10kV | PT_TMP00046408_1 | PT_TMP00046408_2
LINE215.svg | LINE215 | TMP00000188 | TMP_ec7d30da-e604-48e5-adca-732c46349b0d | TMP00046407 | 配变2184 | PowerTransformer | 变压器 | 0110 | 10kV | PT_TMP00046407_1 | PT_TMP00046407_2
LINE215.svg | LINE215 | TMP00000188 | TMP_25db8967-5f75-4178-94b2-9b17b1b186b7 | TMP00046406 | 配变2183 | PowerTransformer | 变压器 | 0110 | 10kV | PT_TMP00046406_1 | PT_TMP00046406_2
LINE215.svg | LINE215 | TMP00000188 | TMP_fdf1fe95-526a-42bf-99d7-d754c762342e | TMP00046405 | 配变2182 | PowerTransformer | 变压器 | 0110 | 10kV | PT_TMP00046405_1 | PT_TMP00046405_2
LINE215.svg | LINE215 | TMP00000188 | TMP_a4219c75-f7bc-4084-afd7-8e1fb5e2d84e | TMP00046404 | 配变2181 | PowerTransformer | 变压器 | 0110 | 10kV | PT_TMP00046404_1 | PT_TMP00046404_2
LINE215.svg | LINE215 | TMP00000188 | TMP_86ac3251-e57f-4d0e-bb86-ece5d8090cf9 | TMP00046403 | 配变2180 | PowerTransformer | 变压器 | 0110 | 10kV | PT_TMP00046403_1 | PT_TMP00046403_2
LINE215.svg | LINE215 | TMP00000188 | TMP_d661ceea-765b-4ab9-8d47-0671ec5952ec | TMP00046402 | 配变2179 | PowerTransformer | 变压器 | 0110 | 10kV | PT_TMP00046402_1 | PT_TMP00046402_2
LINE215.svg | LINE215 | TMP00000188 | TMP_232b2880-4663-4c2c-826c-070e46eb341f | TMP00046401 | 配变2178 | PowerTransformer | 变压器 | 0110 | 10kV | PT_TMP00046401_1 | PT_TMP00046401_2
LINE215.svg | LINE215 | TMP00000188 | TMP_38397503-08e6-4cae-987f-dfbbe9740efb | TMP00046400 | 配变2177 | PowerTransformer | 变压器 | 0110 | 10kV | PT_TMP00046400_1 | PT_TMP00046400_2
LINE215.svg | LINE215 | TMP00000188 | TMP_5928efab-579f-4f37-9f48-44dd34bb54e5 | TMP00046399 | 配变2176 | PowerTransformer | 变压器 | 0110 | 10kV | PT_TMP00046399_1 | PT_TMP00046399_2
LINE215.svg | LINE215 | TMP00000188 | TMP_f83e9222-6f3e-407b-abb5-5eb9ea7a50e2 | TMP00046398 | 配变2175 | PowerTransformer | 变压器 | 0110 | 10kV | PT_TMP00046398_1 | PT_TMP00046398_2
LINE215.svg | LINE215 | TMP00000188 | TMP_a0397e37-6b92-4454-8c94-0bd3ed72ec41 | TMP00046397 | 配变2174 | PowerTransformer | 变压器 | 0110 | 10kV | PT_TMP00046397_1 | PT_TMP00046397_2
LINE215.svg | LINE215 | TMP00000188 | TMP_7dbe008e-4c5e-451c-ab17-594c8165d7de | TMP00046396 | 配变2173 | PowerTransformer | 变压器 | 0110 | 10kV | PT_TMP00046396_1 | PT_TMP00046396_2
LINE215.svg | LINE215 | TMP00000188 | TMP_12fde5d1-6205-4fd5-84d6-19539235a1e6 | TMP00046395 | 配变2172 | PowerTransformer | 变压器 | 0110 | 10kV | PT_TMP00046395_1 | PT_TMP00046395_2
LINE215.svg | LINE215 | TMP00000188 | TMP_8ff074d3-c9c3-4ff7-86a6-ffb5419c50f6 | TMP00046394 | 配变2171 | PowerTransformer | 变压器 | 0110 | 10kV | PT_TMP00046394_1 | PT_TMP00046394_2
LINE215.svg | LINE215 | TMP00000188 | TMP_474e39b7-096b-4982-9b98-4d845af69b90 | TMP00046393 | 配变2170 | PowerTransformer | 变压器 | 0110 | 10kV | PT_TMP00046393_1 | PT_TMP00046393_2
LINE215.svg | LINE215 | TMP00000188 | TMP_b09e0182-1906-46f7-9e70-e33ab0f77dce | TMP00046392 | 配变2169 | PowerTransformer | 变压器 | 0110 | 10kV | PT_TMP00046392_1 | PT_TMP00046392_2
LINE215.svg | LINE215 | TMP00000188 | TMP_c9e3eafe-d1d6-4517-9c86-35e47412d6ca | TMP00046391 | 配变2168 | PowerTransformer | 变压器 | 0110 | 10kV | PT_TMP00046391_1 | PT_TMP00046391_2
LINE215.svg | LINE215 | TMP00000188 | TMP_8344d23a-f2c6-4083-9219-7bf4ac0ad096 | TMP00046390 | 配变2167 | PowerTransformer | 变压器 | 0110 | 10kV | PT_TMP00046390_1 | PT_TMP00046390_2
LINE215.svg | LINE215 | TMP00000188 | TMP_899f83b3-b228-4bf3-9e2b-b8a22722cf29 | TMP00046389 | 配变2166 | PowerTransformer | 变压器 | 0110 | 10kV | PT_TMP00046389_1 | PT_TMP00046389_2
LINE215.svg | LINE215 | TMP00000188 | TMP_a9f9d0d9-e478-4883-bcf0-3cc73aa3003f | TMP00046388 | 配变2165 | PowerTransformer | 变压器 | 0110 | 10kV | PT_TMP00046388_1 | PT_TMP00046388_2
LINE215.svg | LINE215 | TMP00000188 | TMP_e09c3838-c3a2-4410-95ba-d655e9d5865a | TMP00046387 | 配变2164 | PowerTransformer | 变压器 | 0110 | 10kV | PT_TMP00046387_1 | PT_TMP00046387_2
LINE215.svg | LINE215 | TMP00000188 | TMP_df0ade00-aada-47a1-be0a-c3062f8ecf74 | TMP00046386 | 配变2163 | PowerTransformer | 变压器 | 0110 | 10kV | PT_TMP00046386_1 | PT_TMP00046386_2
LINE215.svg | LINE215 | TMP00000188 | TMP_16ca72ac-6fa7-4a01-a3a3-6e70deb24b9b | TMP00046385 | 配变2162 | PowerTransformer | 变压器 | 0110 | 10kV | PT_TMP00046385_1 | PT_TMP00046385_2
LINE215.svg | LINE215 | TMP00000188 | TMP_f1b1304f-b3c9-452c-9614-55f7b6dceee6 | TMP00046384 | 配变2161 | PowerTransformer | 变压器 | 0110 | 10kV | PT_TMP00046384_1 | PT_TMP00046384_2
LINE215.svg | LINE215 | TMP00000188 | TMP_2c9f04bc-b1f1-4ca0-bac9-a4882ba70a47 | TMP00046383 | 配变2160 | PowerTransformer | 变压器 | 0110 | 10kV | PT_TMP00046383_1 | PT_TMP00046383_2
LINE215.svg | LINE215 | TMP00000188 | TMP_31495cfe-45fa-4882-bca2-af3458289b98 | TMP00046382 | 配变2159 | PowerTransformer | 变压器 | 0110 | 10kV | PT_TMP00046382_1 | PT_TMP00046382_2
LINE215.svg | LINE215 | TMP00000188 | TMP_103d2841-92d2-43b8-81b7-70908b3a4e89 | TMP00046381 | 配变2158 | PowerTransformer | 变压器 | 0110 | 10kV | PT_TMP00046381_1 | PT_TMP00046381_2
LINE215.svg | LINE215 | TMP00000188 | TMP_94f5fd92-3eef-4301-8436-ceda13a43e4b | TMP00046380 | 配变2157 | PowerTransformer | 变压器 | 0110 | 10kV | PT_TMP00046380_1 | PT_TMP00046380_2
LINE215.svg | LINE215 | TMP00000188 | TMP_2b527e65-695c-4a99-ad57-4129c26944c7 | TMP00046379 | 配变2156 | PowerTransformer | 变压器 | 0110 | 10kV | PT_TMP00046379_1 | PT_TMP00046379_2
LINE215.svg | LINE215 | TMP00000188 | TMP_c91df0dd-ff75-4b0b-8697-8287ddf99f76 | TMP00046378 | 配变2155 | PowerTransformer | 变压器 | 0110 | 10kV | PT_TMP00046378_1 | PT_TMP00046378_2
LINE215.svg | LINE215 | TMP00000188 | TMP_d3550a56-3c87-4a54-8352-16acd8eae89f | TMP00046514 | 配变2291 | PowerTransformer | 变压器 | 0302 | 10kV | PT_TMP00046514_1 | PT_TMP00046514_2
LINE215.svg | LINE215 | TMP00000188 | TMP_72ea014f-8d74-4d74-a635-d3d719e0e238 | TMP00046513 | 配变2290 | PowerTransformer | 变压器 | 0302 | 10kV | PT_TMP00046513_1 | PT_TMP00046513_2
LINE215.svg | LINE215 | TMP00000188 | TMP_6fe07dbe-43c6-40d7-b4a8-f681d26cda27 | TMP00046528 | 配变2305 | PowerTransformer | 变压器 | 0302 | 10kV | PT_TMP00046528_1 | PT_TMP00046528_2
LINE215.svg | LINE215 | TMP00000188 | TMP_8b2a7759-a4dc-4ef8-93c6-959a1f2ac861 | TMP00046527 | 配变2304 | PowerTransformer | 变压器 | 0302 | 10kV | PT_TMP00046527_1 | PT_TMP00046527_2
LINE215.svg | LINE215 | TMP00000188 | TMP_8b81771f-d12f-4b58-95d8-7015a13c09c4 | TMP00046510 | 配变2287 | PowerTransformer | 变压器 | 0302 | 10kV | PT_TMP00046510_1 | PT_TMP00046510_2
LINE215.svg | LINE215 | TMP00000188 | TMP_24da824f-0936-4a47-8c02-f26427a85a94 | TMP00046520 | 配变2297 | PowerTransformer | 变压器 | 0302 | 10kV | PT_TMP00046520_1 | PT_TMP00046520_2
LINE215.svg | LINE215 | TMP00000188 | TMP_2e8a0652-6b0b-4c91-b1c4-56c52a662cec | TMP00046488 | 配变2265 | PowerTransformer | 变压器 | 0302 | 10kV | PT_TMP00046488_1 | PT_TMP00046488_2
LINE215.svg | LINE215 | TMP00000188 | TMP_17abe6a9-0329-424b-967c-c50db0d01225 | TMP00046500 | 配变2277 | PowerTransformer | 变压器 | 0302 | 10kV | PT_TMP00046500_1 | PT_TMP00046500_2
LINE215.svg | LINE215 | TMP00000188 | TMP_a76351f5-c592-4d56-a694-8df38e07cafd | TMP00046501 | 配变2278 | PowerTransformer | 变压器 | 0302 | 10kV | PT_TMP00046501_1 | PT_TMP00046501_2
LINE215.svg | LINE215 | TMP00000188 | TMP_84cf56e0-a36f-48e9-8221-746087a812d2 | TMP00046526 | 配变2303 | PowerTransformer | 变压器 | 0302 | 10kV | PT_TMP00046526_1 | PT_TMP00046526_2
LINE215.svg | LINE215 | TMP00000188 | TMP_5c9d1618-e440-4e88-94b7-31fb477df038 | TMP00046487 | 配变2264 | PowerTransformer | 变压器 | 0302 | 10kV | PT_TMP00046487_1 | PT_TMP00046487_2
LINE215.svg | LINE215 | TMP00000188 | TMP_740c85c8-bbb0-4790-b488-d283d15a10bd | TMP00046506 | 配变2283 | PowerTransformer | 变压器 | 0302 | 10kV | PT_TMP00046506_1 | PT_TMP00046506_2
LINE215.svg | LINE215 | TMP00000188 | TMP_bebc3aa6-27b7-4ab9-b044-5b08ee838b8e | TMP00046508 | 配变2285 | PowerTransformer | 变压器 | 0302 | 10kV | PT_TMP00046508_1 | PT_TMP00046508_2
LINE215.svg | LINE215 | TMP00000188 | TMP_eeda7995-66b8-469e-a30e-7e2b02121dfa | TMP00046491 | 配变2268 | PowerTransformer | 变压器 | 0302 | 10kV | PT_TMP00046491_1 | PT_TMP00046491_2
LINE215.svg | LINE215 | TMP00000188 | TMP_c78acb43-6864-437e-a59e-b951c2a36d67 | TMP00046509 | 配变2286 | PowerTransformer | 变压器 | 0302 | 10kV | PT_TMP00046509_1 | PT_TMP00046509_2
LINE215.svg | LINE215 | TMP00000188 | TMP_e7744cc3-74a2-4c1f-8b20-c26f5c224ae9 | TMP00046503 | 配变2280 | PowerTransformer | 变压器 | 0302 | 10kV | PT_TMP00046503_1 | PT_TMP00046503_2
LINE215.svg | LINE215 | TMP00000188 | TMP_0c8c87b5-bbda-4ce2-a159-6481459377bb | TMP00046504 | 配变2281 | PowerTransformer | 变压器 | 0302 | 10kV | PT_TMP00046504_1 | PT_TMP00046504_2
LINE215.svg | LINE215 | TMP00000188 | TMP_d27c9b53-3b51-4fae-bb9c-ddd675db19a8 | TMP00046505 | 配变2282 | PowerTransformer | 变压器 | 0302 | 10kV | PT_TMP00046505_1 | PT_TMP00046505_2
LINE215.svg | LINE215 | TMP00000188 | TMP_19cfa81e-c96a-43e8-bdfc-47eef5bee44a | TMP00046492 | 配变2269 | PowerTransformer | 变压器 | 0302 | 10kV | PT_TMP00046492_1 | PT_TMP00046492_2
LINE215.svg | LINE215 | TMP00000188 | TMP_84079f71-1be0-4122-ac2c-664c810fc37c | TMP00046518 | 配变2295 | PowerTransformer | 变压器 | 0302 | 10kV | PT_TMP00046518_1 | PT_TMP00046518_2
LINE215.svg | LINE215 | TMP00000188 | TMP_bb17432e-9e21-450b-897d-eedfa7726b77 | TMP00046530 | 配变2307 | PowerTransformer | 变压器 | 0302 | 10kV | PT_TMP00046530_1 | PT_TMP00046530_2
LINE215.svg | LINE215 | TMP00000188 | TMP_4bc0f6cb-360c-4d8a-9c3a-94e2f1446e14 | TMP00046489 | 配变2266 | PowerTransformer | 变压器 | 0302 | 10kV | PT_TMP00046489_1 | PT_TMP00046489_2
LINE215.svg | LINE215 | TMP00000188 | TMP_42335365-a873-4ab7-b5e3-9ef9259bdb8d | TMP00046499 | 配变2276 | PowerTransformer | 变压器 | 0302 | 10kV | PT_TMP00046499_1 | PT_TMP00046499_2
LINE215.svg | LINE215 | TMP00000188 | TMP_2d2f954e-550d-47d8-85f7-dc4ce034629a | TMP00046515 | 配变2292 | PowerTransformer | 变压器 | 0302 | 10kV | PT_TMP00046515_1 | PT_TMP00046515_2
LINE215.svg | LINE215 | TMP00000188 | TMP_60aad1f5-b544-44b2-9d9b-f3bb8e7dba92 | TMP00046493 | 配变2270 | PowerTransformer | 变压器 | 0302 | 10kV | PT_TMP00046493_1 | PT_TMP00046493_2
LINE215.svg | LINE215 | TMP00000188 | TMP_12f3543a-51ba-4e65-b80c-63c4286580fd | TMP00046517 | 配变2294 | PowerTransformer | 变压器 | 0302 | 10kV | PT_TMP00046517_1 | PT_TMP00046517_2
LINE215.svg | LINE215 | TMP00000188 | TMP_34ad8f92-7f96-431e-ad2d-63e186601565 | TMP00046539 | 配变2316 | PowerTransformer | 变压器 | 0302 | 10kV | PT_TMP00046539_1 | PT_TMP00046539_2
LINE215.svg | LINE215 | TMP00000188 | TMP_2edc4fde-7b6e-4a15-8770-52b27a1168d9 | TMP00046540 | 配变2317 | PowerTransformer | 变压器 | 0302 | 10kV | PT_TMP00046540_1 | PT_TMP00046540_2
LINE215.svg | LINE215 | TMP00000188 | TMP_108a298f-811c-4061-9a1a-f861f3f33407 | TMP00046541 | 配变2318 | PowerTransformer | 变压器 | 0302 | 10kV | PT_TMP00046541_1 | PT_TMP00046541_2
LINE215.svg | LINE215 | TMP00000188 | TMP_422837e2-923f-460f-a07f-2d7a32a325f1 | TMP00046537 | 配变2314 | PowerTransformer | 变压器 | 0302 | 10kV | PT_TMP00046537_1 | PT_TMP00046537_2
LINE215.svg | LINE215 | TMP00000188 | TMP_9e3b7d51-8ea8-4b02-90b9-f87d34e347cf | TMP00046538 | 配变2315 | PowerTransformer | 变压器 | 0302 | 10kV | PT_TMP00046538_1 | PT_TMP00046538_2
LINE215.svg | LINE215 | TMP00000188 | TMP_3905bac1-c76b-4f8a-b57e-91195f52e189 | TMP00046553 | 配变2330 | PowerTransformer | 变压器 | 0302 | 10kV | PT_TMP00046553_1 | PT_TMP00046553_2
LINE215.svg | LINE215 | TMP00000188 | TMP_562874be-6e41-4fc3-a957-c4b41582fa7f | TMP00046550 | 配变2327 | PowerTransformer | 变压器 | 0302 | 10kV | PT_TMP00046550_1 | PT_TMP00046550_2
LINE215.svg | LINE215 | TMP00000188 | TMP_7523996a-8013-4014-9708-f1ab1705531f | TMP00046556 | 配变2333 | PowerTransformer | 变压器 | 0302 | 10kV | PT_TMP00046556_1 | PT_TMP00046556_2
LINE215.svg | LINE215 | TMP00000188 | TMP_73b6835e-90cb-40c3-900d-bc2d44e439c4 | TMP00046554 | 配变2331 | PowerTransformer | 变压器 | 0302 | 10kV | PT_TMP00046554_1 | PT_TMP00046554_2
LINE215.svg | LINE215 | TMP00000188 | TMP_4338edc4-1fb3-4231-bc2e-aee1bd7b0399 | TMP00046555 | 配变2332 | PowerTransformer | 变压器 | 0302 | 10kV | PT_TMP00046555_1 | PT_TMP00046555_2
LINE215.svg | LINE215 | TMP00000188 | TMP_418c3360-8b24-4ba1-9b73-0542e66eb3a2 | TMP00046557 | 配变2334 | PowerTransformer | 变压器 | 0302 | 10kV | PT_TMP00046557_1 | PT_TMP00046557_2
LINE215.svg | LINE215 | TMP00000188 | TMP_76d74ecf-9cc8-4c6d-8bf0-cb42c9e7387d | TMP00046558 | 配变2335 | PowerTransformer | 变压器 | 0302 | 10kV | PT_TMP00046558_1 | PT_TMP00046558_2
LINE215.svg | LINE215 | TMP00000188 | TMP_39eb21f6-303f-484e-9b4f-bdfa0345a054 | TMP00046559 | 配变2336 | PowerTransformer | 变压器 | 0302 | 10kV | PT_TMP00046559_1 | PT_TMP00046559_2
LINE215.svg | LINE215 | TMP00000188 | TMP_fc1e3b4e-3e37-4859-8f2d-8f168e917bec | TMP00046533 | 配变2310 | PowerTransformer | 变压器 | 0302 | 10kV | PT_TMP00046533_1 | PT_TMP00046533_2
LINE215.svg | LINE215 | TMP00000188 | TMP_e92470bb-e6f3-48c1-8705-a0876fbd2605 | TMP00046534 | 配变2311 | PowerTransformer | 变压器 | 0302 | 10kV | PT_TMP00046534_1 | PT_TMP00046534_2
LINE215.svg | LINE215 | TMP00000188 | TMP_21daae5e-c845-4c17-93a4-a61f9f23fe35 | TMP00046544 | 配变2321 | PowerTransformer | 变压器 | 0302 | 10kV | PT_TMP00046544_1 | PT_TMP00046544_2
LINE215.svg | LINE215 | TMP00000188 | TMP_e94e670d-f72a-471b-9be2-9f9eb9111403 | TMP00046502 | 配变2279 | PowerTransformer | 变压器 | 0302 | 10kV | PT_TMP00046502_1 | PT_TMP00046502_2
LINE215.svg | LINE215 | TMP00000188 | TMP_0ba73217-188e-4442-a1f1-326f6de97344 | TMP00046511 | 配变2288 | PowerTransformer | 变压器 | 0302 | 10kV | PT_TMP00046511_1 | PT_TMP00046511_2
LINE215.svg | LINE215 | TMP00000188 | TMP_07a61fa8-fd6e-441e-aea7-5e99be217293 | TMP00046490 | 配变2267 | PowerTransformer | 变压器 | 0302 | 10kV | PT_TMP00046490_1 | PT_TMP00046490_2
LINE215.svg | LINE215 | TMP00000188 | TMP_e8604aa7-5ddb-43d6-9dd4-5c8196581c9e | TMP00046512 | 配变2289 | PowerTransformer | 变压器 | 0302 | 10kV | PT_TMP00046512_1 | PT_TMP00046512_2
LINE215.svg | LINE215 | TMP00000188 | TMP_1d64c0fc-b1f8-492a-9681-908b1708e066 | TMP00046494 | 配变2271 | PowerTransformer | 变压器 | 0302 | 10kV | PT_TMP00046494_1 | PT_TMP00046494_2
LINE215.svg | LINE215 | TMP00000188 | TMP_fc34f341-ab01-4d61-a815-b39f2af1591a | TMP00046529 | 配变2306 | PowerTransformer | 变压器 | 0302 | 10kV | PT_TMP00046529_1 | PT_TMP00046529_2

## 端点映射样例
element_id | object_id | object_name | element_type_cn | terminal_index | terminal_x | terminal_y | point_id规则
TMP_350d4db8-81f5-428e-8058-388cebbce60d | TMP00046409 | 配变2186 | 变压器 | 1 | 344.0253 | 493.6024 | PT_TMP00046409_1
TMP_350d4db8-81f5-428e-8058-388cebbce60d | TMP00046409 | 配变2186 | 变压器 | 2 | 342.3023 | 493.6024 | PT_TMP00046409_2
TMP_80a88d68-ef80-4658-b1d9-44bdcdd12cea | TMP00046408 | 配变2185 | 变压器 | 1 | 513.4098 | 499.3601 | PT_TMP00046408_1
TMP_80a88d68-ef80-4658-b1d9-44bdcdd12cea | TMP00046408 | 配变2185 | 变压器 | 2 | 515.1257 | 499.3601 | PT_TMP00046408_2
TMP_ec7d30da-e604-48e5-adca-732c46349b0d | TMP00046407 | 配变2184 | 变压器 | 1 | 512.0732 | 497.6701 | PT_TMP00046407_1
TMP_ec7d30da-e604-48e5-adca-732c46349b0d | TMP00046407 | 配变2184 | 变压器 | 2 | 512.0732 | 495.9471 | PT_TMP00046407_2
TMP_25db8967-5f75-4178-94b2-9b17b1b186b7 | TMP00046406 | 配变2183 | 变压器 | 1 | 382.7216 | 561.4962 | PT_TMP00046406_1
TMP_25db8967-5f75-4178-94b2-9b17b1b186b7 | TMP00046406 | 配变2183 | 变压器 | 2 | 382.7216 | 563.2121 | PT_TMP00046406_2
TMP_fdf1fe95-526a-42bf-99d7-d754c762342e | TMP00046405 | 配变2182 | 变压器 | 1 | 385.4314 | 560.2607 | PT_TMP00046405_1
TMP_fdf1fe95-526a-42bf-99d7-d754c762342e | TMP00046405 | 配变2182 | 变压器 | 2 | 385.4314 | 561.9766 | PT_TMP00046405_2
TMP_a4219c75-f7bc-4084-afd7-8e1fb5e2d84e | TMP00046404 | 配变2181 | 变压器 | 1 | 388.4149 | 551.9509 | PT_TMP00046404_1
TMP_a4219c75-f7bc-4084-afd7-8e1fb5e2d84e | TMP00046404 | 配变2181 | 变压器 | 2 | 388.4149 | 550.235 | PT_TMP00046404_2
TMP_86ac3251-e57f-4d0e-bb86-ece5d8090cf9 | TMP00046403 | 配变2180 | 变压器 | 1 | 393.9037 | 559.3045 | PT_TMP00046403_1
TMP_86ac3251-e57f-4d0e-bb86-ece5d8090cf9 | TMP00046403 | 配变2180 | 变压器 | 2 | 395.6196 | 559.3045 | PT_TMP00046403_2
TMP_d661ceea-765b-4ab9-8d47-0671ec5952ec | TMP00046402 | 配变2179 | 变压器 | 1 | 398.366 | 552.5115 | PT_TMP00046402_1
TMP_d661ceea-765b-4ab9-8d47-0671ec5952ec | TMP00046402 | 配变2179 | 变压器 | 2 | 398.366 | 550.7956 | PT_TMP00046402_2
TMP_232b2880-4663-4c2c-826c-070e46eb341f | TMP00046401 | 配变2178 | 变压器 | 1 | 399.186 | 561.2041 | PT_TMP00046401_1
TMP_232b2880-4663-4c2c-826c-070e46eb341f | TMP00046401 | 配变2178 | 变压器 | 2 | 399.186 | 562.92 | PT_TMP00046401_2
TMP_38397503-08e6-4cae-987f-dfbbe9740efb | TMP00046400 | 配变2177 | 变压器 | 1 | 403.839 | 559.0016 | PT_TMP00046400_1
TMP_38397503-08e6-4cae-987f-dfbbe9740efb | TMP00046400 | 配变2177 | 变压器 | 2 | 403.839 | 560.7246 | PT_TMP00046400_2
TMP_5928efab-579f-4f37-9f48-44dd34bb54e5 | TMP00046399 | 配变2176 | 变压器 | 1 | 417.9578 | 546.823 | PT_TMP00046399_1
TMP_5928efab-579f-4f37-9f48-44dd34bb54e5 | TMP00046399 | 配变2176 | 变压器 | 2 | 417.9578 | 545.1071 | PT_TMP00046399_2
TMP_f83e9222-6f3e-407b-abb5-5eb9ea7a50e2 | TMP00046398 | 配变2175 | 变压器 | 1 | 420.2593 | 560.7803 | PT_TMP00046398_1
TMP_f83e9222-6f3e-407b-abb5-5eb9ea7a50e2 | TMP00046398 | 配变2175 | 变压器 | 2 | 420.2593 | 562.4962 | PT_TMP00046398_2
TMP_a0397e37-6b92-4454-8c94-0bd3ed72ec41 | TMP00046397 | 配变2174 | 变压器 | 1 | 436.104 | 551.5564 | PT_TMP00046397_1
TMP_a0397e37-6b92-4454-8c94-0bd3ed72ec41 | TMP00046397 | 配变2174 | 变压器 | 2 | 436.104 | 549.8405 | PT_TMP00046397_2
TMP_7dbe008e-4c5e-451c-ab17-594c8165d7de | TMP00046396 | 配变2173 | 变压器 | 1 | 443.4868 | 560.3174 | PT_TMP00046396_1
TMP_7dbe008e-4c5e-451c-ab17-594c8165d7de | TMP00046396 | 配变2173 | 变压器 | 2 | 443.4868 | 562.0333 | PT_TMP00046396_2
TMP_12fde5d1-6205-4fd5-84d6-19539235a1e6 | TMP00046395 | 配变2172 | 变压器 | 1 | 452.2963 | 560.3174 | PT_TMP00046395_1
TMP_12fde5d1-6205-4fd5-84d6-19539235a1e6 | TMP00046395 | 配变2172 | 变压器 | 2 | 452.2963 | 562.0333 | PT_TMP00046395_2
TMP_8ff074d3-c9c3-4ff7-86a6-ffb5419c50f6 | TMP00046394 | 配变2171 | 变压器 | 1 | 453.5547 | 555.1811 | PT_TMP00046394_1
TMP_8ff074d3-c9c3-4ff7-86a6-ffb5419c50f6 | TMP00046394 | 配变2171 | 变压器 | 2 | 453.5547 | 553.4581 | PT_TMP00046394_2
TMP_474e39b7-096b-4982-9b98-4d845af69b90 | TMP00046393 | 配变2170 | 变压器 | 1 | 463.9016 | 558.2279 | PT_TMP00046393_1
TMP_474e39b7-096b-4982-9b98-4d845af69b90 | TMP00046393 | 配变2170 | 变压器 | 2 | 463.9016 | 559.9509 | PT_TMP00046393_2
TMP_b09e0182-1906-46f7-9e70-e33ab0f77dce | TMP00046392 | 配变2169 | 变压器 | 1 | 469.445 | 563.9624 | PT_TMP00046392_1
TMP_b09e0182-1906-46f7-9e70-e33ab0f77dce | TMP00046392 | 配变2169 | 变压器 | 2 | 469.445 | 565.6783 | PT_TMP00046392_2
TMP_c9e3eafe-d1d6-4517-9c86-35e47412d6ca | TMP00046391 | 配变2168 | 变压器 | 1 | 473.2721 | 559.8092 | PT_TMP00046391_1
TMP_c9e3eafe-d1d6-4517-9c86-35e47412d6ca | TMP00046391 | 配变2168 | 变压器 | 2 | 474.988 | 559.8092 | PT_TMP00046391_2
TMP_8344d23a-f2c6-4083-9219-7bf4ac0ad096 | TMP00046390 | 配变2167 | 变压器 | 1 | 478.7581 | 551.8909 | PT_TMP00046390_1
TMP_8344d23a-f2c6-4083-9219-7bf4ac0ad096 | TMP00046390 | 配变2167 | 变压器 | 2 | 478.7581 | 550.175 | PT_TMP00046390_2
TMP_899f83b3-b228-4bf3-9e2b-b8a22722cf29 | TMP00046389 | 配变2166 | 变压器 | 1 | 478.7582 | 561.1821 | PT_TMP00046389_1
TMP_899f83b3-b228-4bf3-9e2b-b8a22722cf29 | TMP00046389 | 配变2166 | 变压器 | 2 | 478.7582 | 562.898 | PT_TMP00046389_2
TMP_a9f9d0d9-e478-4883-bcf0-3cc73aa3003f | TMP00046388 | 配变2165 | 变压器 | 1 | 483.0049 | 559.5063 | PT_TMP00046388_1
TMP_a9f9d0d9-e478-4883-bcf0-3cc73aa3003f | TMP00046388 | 配变2165 | 变压器 | 2 | 483.0049 | 561.2293 | PT_TMP00046388_2
TMP_e09c3838-c3a2-4410-95ba-d655e9d5865a | TMP00046387 | 配变2164 | 变压器 | 1 | 488.8747 | 554.022 | PT_TMP00046387_1
TMP_e09c3838-c3a2-4410-95ba-d655e9d5865a | TMP00046387 | 配变2164 | 变压器 | 2 | 487.1588 | 554.022 | PT_TMP00046387_2
TMP_df0ade00-aada-47a1-be0a-c3062f8ecf74 | TMP00046386 | 配变2163 | 变压器 | 1 | 437.1793 | 477.5801 | PT_TMP00046386_1
TMP_df0ade00-aada-47a1-be0a-c3062f8ecf74 | TMP00046386 | 配变2163 | 变压器 | 2 | 437.1793 | 475.8643 | PT_TMP00046386_2
TMP_16ca72ac-6fa7-4a01-a3a3-6e70deb24b9b | TMP00046385 | 配变2162 | 变压器 | 1 | 440.7511 | 480.8306 | PT_TMP00046385_1
TMP_16ca72ac-6fa7-4a01-a3a3-6e70deb24b9b | TMP00046385 | 配变2162 | 变压器 | 2 | 442.467 | 480.8306 | PT_TMP00046385_2
TMP_f1b1304f-b3c9-452c-9614-55f7b6dceee6 | TMP00046384 | 配变2161 | 变压器 | 1 | 428.4424 | 475.0662 | PT_TMP00046384_1
TMP_f1b1304f-b3c9-452c-9614-55f7b6dceee6 | TMP00046384 | 配变2161 | 变压器 | 2 | 426.7265 | 475.0662 | PT_TMP00046384_2
TMP_2c9f04bc-b1f1-4ca0-bac9-a4882ba70a47 | TMP00046383 | 配变2160 | 变压器 | 1 | 465.5612 | 494.5638 | PT_TMP00046383_1
TMP_2c9f04bc-b1f1-4ca0-bac9-a4882ba70a47 | TMP00046383 | 配变2160 | 变压器 | 2 | 467.2771 | 494.5638 | PT_TMP00046383_2
TMP_31495cfe-45fa-4882-bca2-af3458289b98 | TMP00046382 | 配变2159 | 变压器 | 1 | 456.2727 | 494.8744 | PT_TMP00046382_1
TMP_31495cfe-45fa-4882-bca2-af3458289b98 | TMP00046382 | 配变2159 | 变压器 | 2 | 454.5569 | 494.8744 | PT_TMP00046382_2
TMP_103d2841-92d2-43b8-81b7-70908b3a4e89 | TMP00046381 | 配变2158 | 变压器 | 1 | 447.1303 | 493.9871 | PT_TMP00046381_1
TMP_103d2841-92d2-43b8-81b7-70908b3a4e89 | TMP00046381 | 配变2158 | 变压器 | 2 | 447.1303 | 495.7101 | PT_TMP00046381_2
TMP_94f5fd92-3eef-4301-8436-ceda13a43e4b | TMP00046380 | 配变2157 | 变压器 | 1 | 419.6662 | 511.5356 | PT_TMP00046380_1
TMP_94f5fd92-3eef-4301-8436-ceda13a43e4b | TMP00046380 | 配变2157 | 变压器 | 2 | 419.6662 | 513.2515 | PT_TMP00046380_2
TMP_2b527e65-695c-4a99-ad57-4129c26944c7 | TMP00046379 | 配变2156 | 变压器 | 1 | 414.7596 | 503.4294 | PT_TMP00046379_1
TMP_2b527e65-695c-4a99-ad57-4129c26944c7 | TMP00046379 | 配变2156 | 变压器 | 2 | 413.14 | 502.8625 | PT_TMP00046379_2
TMP_c91df0dd-ff75-4b0b-8697-8287ddf99f76 | TMP00046378 | 配变2155 | 变压器 | 1 | 416.4764 | 503.2415 | PT_TMP00046378_1
TMP_c91df0dd-ff75-4b0b-8697-8287ddf99f76 | TMP00046378 | 配变2155 | 变压器 | 2 | 416.4764 | 501.5185 | PT_TMP00046378_2
TMP_d3550a56-3c87-4a54-8352-16acd8eae89f | TMP00046514 | 配变2291 | 变压器 | 1 | 319.4027 | 498.276 | PT_TMP00046514_1
TMP_d3550a56-3c87-4a54-8352-16acd8eae89f | TMP00046514 | 配变2291 | 变压器 | 2 | 319.4027 | 497.1803 | PT_TMP00046514_2
TMP_72ea014f-8d74-4d74-a635-d3d719e0e238 | TMP00046513 | 配变2290 | 变压器 | 1 | 330.059 | 520.6243 | PT_TMP00046513_1
TMP_72ea014f-8d74-4d74-a635-d3d719e0e238 | TMP00046513 | 配变2290 | 变压器 | 2 | 330.059 | 519.5286 | PT_TMP00046513_2
TMP_6fe07dbe-43c6-40d7-b4a8-f681d26cda27 | TMP00046528 | 配变2305 | 变压器 | 1 | 345.0506 | 465.5073 | PT_TMP00046528_1
TMP_6fe07dbe-43c6-40d7-b4a8-f681d26cda27 | TMP00046528 | 配变2305 | 变压器 | 2 | 345.0506 | 464.4116 | PT_TMP00046528_2
TMP_8b2a7759-a4dc-4ef8-93c6-959a1f2ac861 | TMP00046527 | 配变2304 | 变压器 | 1 | 350.5296 | 452.2052 | PT_TMP00046527_1
TMP_8b2a7759-a4dc-4ef8-93c6-959a1f2ac861 | TMP00046527 | 配变2304 | 变压器 | 2 | 350.5296 | 451.1094 | PT_TMP00046527_2
TMP_8b81771f-d12f-4b58-95d8-7015a13c09c4 | TMP00046510 | 配变2287 | 变压器 | 1 | 486.3378 | 490.7385 | PT_TMP00046510_1
TMP_8b81771f-d12f-4b58-95d8-7015a13c09c4 | TMP00046510 | 配变2287 | 变压器 | 2 | 486.3378 | 489.6428 | PT_TMP00046510_2
TMP_24da824f-0936-4a47-8c02-f26427a85a94 | TMP00046520 | 配变2297 | 变压器 | 1 | 534.1532 | 505.632 | PT_TMP00046520_1
TMP_24da824f-0936-4a47-8c02-f26427a85a94 | TMP00046520 | 配变2297 | 变压器 | 2 | 534.1532 | 504.5363 | PT_TMP00046520_2
TMP_2e8a0652-6b0b-4c91-b1c4-56c52a662cec | TMP00046488 | 配变2265 | 变压器 | 1 | 394.0865 | 570.4274 | PT_TMP00046488_1
TMP_2e8a0652-6b0b-4c91-b1c4-56c52a662cec | TMP00046488 | 配变2265 | 变压器 | 2 | 394.0865 | 569.3317 | PT_TMP00046488_2
TMP_17abe6a9-0329-424b-967c-c50db0d01225 | TMP00046500 | 配变2277 | 变压器 | 1 | 430.1778 | 566.4408 | PT_TMP00046500_1
TMP_17abe6a9-0329-424b-967c-c50db0d01225 | TMP00046500 | 配变2277 | 变压器 | 2 | 430.1778 | 565.3451 | PT_TMP00046500_2
TMP_a76351f5-c592-4d56-a694-8df38e07cafd | TMP00046501 | 配变2278 | 变压器 | 1 | 431.2685 | 566.6453 | PT_TMP00046501_1
TMP_a76351f5-c592-4d56-a694-8df38e07cafd | TMP00046501 | 配变2278 | 变压器 | 2 | 431.2685 | 565.5496 | PT_TMP00046501_2
TMP_84cf56e0-a36f-48e9-8221-746087a812d2 | TMP00046526 | 配变2303 | 变压器 | 1 | 447.2622 | 551.8836 | PT_TMP00046526_1
TMP_84cf56e0-a36f-48e9-8221-746087a812d2 | TMP00046526 | 配变2303 | 变压器 | 2 | 447.2622 | 550.7879 | PT_TMP00046526_2
TMP_5c9d1618-e440-4e88-94b7-31fb477df038 | TMP00046487 | 配变2264 | 变压器 | 1 | 458.2998 | 566.9358 | PT_TMP00046487_1
TMP_5c9d1618-e440-4e88-94b7-31fb477df038 | TMP00046487 | 配变2264 | 变压器 | 2 | 458.2998 | 565.8401 | PT_TMP00046487_2
TMP_740c85c8-bbb0-4790-b488-d283d15a10bd | TMP00046506 | 配变2283 | 变压器 | 1 | 463.0449 | 550.7663 | PT_TMP00046506_1
TMP_740c85c8-bbb0-4790-b488-d283d15a10bd | TMP00046506 | 配变2283 | 变压器 | 2 | 463.0449 | 549.6706 | PT_TMP00046506_2
TMP_bebc3aa6-27b7-4ab9-b044-5b08ee838b8e | TMP00046508 | 配变2285 | 变压器 | 1 | 494.037 | 548.1933 | PT_TMP00046508_1
TMP_bebc3aa6-27b7-4ab9-b044-5b08ee838b8e | TMP00046508 | 配变2285 | 变压器 | 2 | 494.037 | 547.0976 | PT_TMP00046508_2
TMP_eeda7995-66b8-469e-a30e-7e2b02121dfa | TMP00046491 | 配变2268 | 变压器 | 1 | 446.2736 | 449.1706 | PT_TMP00046491_1
TMP_eeda7995-66b8-469e-a30e-7e2b02121dfa | TMP00046491 | 配变2268 | 变压器 | 2 | 446.2736 | 448.0749 | PT_TMP00046491_2
TMP_c78acb43-6864-437e-a59e-b951c2a36d67 | TMP00046509 | 配变2286 | 变压器 | 1 | 436.472 | 454.7218 | PT_TMP00046509_1
TMP_c78acb43-6864-437e-a59e-b951c2a36d67 | TMP00046509 | 配变2286 | 变压器 | 2 | 436.472 | 453.6261 | PT_TMP00046509_2
TMP_e7744cc3-74a2-4c1f-8b20-c26f5c224ae9 | TMP00046503 | 配变2280 | 变压器 | 1 | 452.5261 | 457.8387 | PT_TMP00046503_1
TMP_e7744cc3-74a2-4c1f-8b20-c26f5c224ae9 | TMP00046503 | 配变2280 | 变压器 | 2 | 452.5261 | 456.8262 | PT_TMP00046503_2
TMP_0c8c87b5-bbda-4ce2-a159-6481459377bb | TMP00046504 | 配变2281 | 变压器 | 1 | 456.3036 | 457.854 | PT_TMP00046504_1
TMP_0c8c87b5-bbda-4ce2-a159-6481459377bb | TMP00046504 | 配变2281 | 变压器 | 2 | 456.3036 | 456.8415 | PT_TMP00046504_2
TMP_d27c9b53-3b51-4fae-bb9c-ddd675db19a8 | TMP00046505 | 配变2282 | 变压器 | 1 | 454.4148 | 457.854 | PT_TMP00046505_1
TMP_d27c9b53-3b51-4fae-bb9c-ddd675db19a8 | TMP00046505 | 配变2282 | 变压器 | 2 | 454.4148 | 456.8415 | PT_TMP00046505_2
TMP_19cfa81e-c96a-43e8-bdfc-47eef5bee44a | TMP00046492 | 配变2269 | 变压器 | 1 | 436.1649 | 462.4121 | PT_TMP00046492_1
TMP_19cfa81e-c96a-43e8-bdfc-47eef5bee44a | TMP00046492 | 配变2269 | 变压器 | 2 | 436.1649 | 461.3164 | PT_TMP00046492_2
TMP_84079f71-1be0-4122-ac2c-664c810fc37c | TMP00046518 | 配变2295 | 变压器 | 1 | 458.4589 | 469.4958 | PT_TMP00046518_1
TMP_84079f71-1be0-4122-ac2c-664c810fc37c | TMP00046518 | 配变2295 | 变压器 | 2 | 458.4589 | 468.2982 | PT_TMP00046518_2
TMP_bb17432e-9e21-450b-897d-eedfa7726b77 | TMP00046530 | 配变2307 | 变压器 | 1 | 435.7325 | 471.3826 | PT_TMP00046530_1
TMP_bb17432e-9e21-450b-897d-eedfa7726b77 | TMP00046530 | 配变2307 | 变压器 | 2 | 435.7325 | 470.2869 | PT_TMP00046530_2
TMP_4bc0f6cb-360c-4d8a-9c3a-94e2f1446e14 | TMP00046489 | 配变2266 | 变压器 | 1 | 417.44 | 485.0724 | PT_TMP00046489_1
TMP_4bc0f6cb-360c-4d8a-9c3a-94e2f1446e14 | TMP00046489 | 配变2266 | 变压器 | 2 | 417.44 | 483.9767 | PT_TMP00046489_2
TMP_42335365-a873-4ab7-b5e3-9ef9259bdb8d | TMP00046499 | 配变2276 | 变压器 | 1 | 477.0728 | 490.1449 | PT_TMP00046499_1
TMP_42335365-a873-4ab7-b5e3-9ef9259bdb8d | TMP00046499 | 配变2276 | 变压器 | 2 | 477.0728 | 489.0492 | PT_TMP00046499_2
TMP_2d2f954e-550d-47d8-85f7-dc4ce034629a | TMP00046515 | 配变2292 | 变压器 | 1 | 466.0376 | 482.3629 | PT_TMP00046515_1
TMP_2d2f954e-550d-47d8-85f7-dc4ce034629a | TMP00046515 | 配变2292 | 变压器 | 2 | 466.0376 | 481.2672 | PT_TMP00046515_2
TMP_60aad1f5-b544-44b2-9d9b-f3bb8e7dba92 | TMP00046493 | 配变2270 | 变压器 | 1 | 464.9452 | 504.616 | PT_TMP00046493_1
TMP_60aad1f5-b544-44b2-9d9b-f3bb8e7dba92 | TMP00046493 | 配变2270 | 变压器 | 2 | 464.9452 | 503.5203 | PT_TMP00046493_2
TMP_12f3543a-51ba-4e65-b80c-63c4286580fd | TMP00046517 | 配变2294 | 变压器 | 1 | 427.8418 | 499.6134 | PT_TMP00046517_1
TMP_12f3543a-51ba-4e65-b80c-63c4286580fd | TMP00046517 | 配变2294 | 变压器 | 2 | 427.8418 | 498.3768 | PT_TMP00046517_2
TMP_34ad8f92-7f96-431e-ad2d-63e186601565 | TMP00046539 | 配变2316 | 变压器 | 1 | 402.328 | 518.7931 | PT_TMP00046539_1
TMP_34ad8f92-7f96-431e-ad2d-63e186601565 | TMP00046539 | 配变2316 | 变压器 | 2 | 402.328 | 517.7806 | PT_TMP00046539_2
TMP_2edc4fde-7b6e-4a15-8770-52b27a1168d9 | TMP00046540 | 配变2317 | 变压器 | 1 | 404.2075 | 518.7931 | PT_TMP00046540_1
TMP_2edc4fde-7b6e-4a15-8770-52b27a1168d9 | TMP00046540 | 配变2317 | 变压器 | 2 | 404.2075 | 517.7806 | PT_TMP00046540_2

## 连接映射样例
line_id | line_type | from_element_id | from_element_type | from_element_name | from_terminal | to_element_id | to_element_type | to_element_name | to_terminal
TMP_30b99c0b-3635-4886-906a-f1cc2d0c2d20 | Trunk | TMP_0bdf9aee-cee8-4837-bf06-5d15f92f4e9a | Junction | 00000败支1# | 1 | TMP_111aff70-e9bd-4f5e-aad1-c9fadbfd82ec | Breaker | 开关00028 | 1
TMP_4a1a5d07-5f7b-42ce-bef3-800487dfd742 | Trunk | TMP_111aff70-e9bd-4f5e-aad1-c9fadbfd82ec | Breaker | 开关00028 | 2 | TMP_5f97bda1-6e6f-4087-a5b4-8658104a48d9 | Fuse | 刀闸0064 | 1
TMP_f52ddb9b-42ee-49bc-8837-5293eecd0c56 | Trunk | TMP_574c2c5c-cd10-4b37-a5da-6a5bd2925325 | Fuse | 刀闸0065 | 2 | TMP_50c54722-5c03-44cc-9ee1-7a12b0e76353 | Junction | TMP00131373# | 1
TMP_e46838f8-5624-44ab-bb51-d75a483d15c3 | Trunk | TMP_50c54722-5c03-44cc-9ee1-7a12b0e76353 | Junction | TMP00131373# | 1 | TMP_574c2c5c-cd10-4b37-a5da-6a5bd2925325 | Fuse | 刀闸0065 | 2
TMP_999db954-0c3a-4f63-9e06-a9d8ca59753f | Trunk | TMP_a9a74a29-89b3-435b-bdfb-08c6dd45aa5a | Junction | 00000争1# | 1 | TMP_8adfa8eb-64e4-4821-943a-0fbc337734a0 | Substation | 站房 000017 | 1
TMP_744e0d30-a23b-4f70-a34e-2256ed9715e5 | Trunk | TMP_cd02dc31-331b-4dda-90e5-34df4ee6036f | Breaker | 开关00026 | 1 | TMP_8adfa8eb-64e4-4821-943a-0fbc337734a0 | Substation | 站房 000017 | 1
TMP_49c7cd79-30f7-4852-8405-30a5b01cf982 | Trunk | TMP_fbd386d0-e8f1-4b3c-80f0-6157152109bf | RemoteUnit | 故障指示器004 | 1 | TMP_ad0b5fb3-9db9-4a1b-8fcb-6d89dd5f41da | Breaker | 开关00017 | 1
TMP_5702f450-def1-408b-b333-f63da7791c81 | Trunk | TMP_16516ff2-fcbe-4c5c-abf0-0540e448097c | Junction | 00000示分4# | 1 | TMP_7215aa34-9a3a-4b61-b156-89c22b204a0f | Junction | 00000示1#环网箱102 | 1
TMP_74a8f4c8-b149-4626-a52b-b96d23890914 | Trunk | TMP_4774de0a-2a82-4132-a4f0-702d09d4b572 | Breaker | 开关00025 | 2 | TMP_a7f9be80-1f47-46af-83c4-2bffa1859df8 | Breaker | 开关00005 | 2
TMP_72926750-aa2b-4cff-90cd-8f2eaa065e53 | Trunk | TMP_47bd9f70-e15c-4a13-935a-035caca6957f | Junction | 00000SUB020_开关站102 | 1 | TMP_708912dc-9ff0-4fae-914c-8eb19868b3a2 | Breaker | 开关00002 | 2
TMP_fb447c31-dea0-4f5a-9342-598f0454b882 | Trunk | TMP_8e679920-5f81-44b6-ad3c-c4002a4afdc1 | Breaker | 开关00024 | 1 | TMP_043ff4ce-2345-46ac-9dc6-bc93303d4fde | Fuse | 刀闸0035 | 1
TMP_742f7293-fc53-4fe4-864d-05473ca4efc8 | Trunk | TMP_edefaa4d-7ef2-4ae2-b187-cfe1ec4a41c7 | Fuse | 刀闸0038 | 1 | TMP_fd651cda-26fe-4cba-bdbe-79f6561d0cbb | Breaker | 开关00023 | 1
TMP_fdb9090e-4b8b-49d5-bff8-4bd9152d2d07 | Trunk | TMP_c0b5edb0-f348-4eb0-bc11-155bb6121de0 | Breaker | 开关00020 | 2 | TMP_4e72c582-f5fd-42c0-a841-e9160d6bc0d9 | Junction | 00000终端头506051 | 1
TMP_b72f66aa-62f6-476b-8f94-9c83caedbfb3 | Trunk | TMP_8ab26649-bf3e-4a4a-8b9c-21a2669c2c73 | Breaker | 开关00021 | 2 | TMP_564ed854-4c61-4c2d-b456-de3c3bb1e9c0 | Breaker | 开关00022 | 1
TMP_991a6146-0c53-4384-983b-22a276d2f50b | Trunk | TMP_caadc436-b608-421c-b87a-f04cf6e07c23 | Fuse | 刀闸0049 | 2 | TMP_38397503-08e6-4cae-987f-dfbbe9740efb | PowerTransformer | 配变2177 | 1
TMP_fc2c2ce6-e9c9-4834-b7ac-b2e50dc8d418 | Trunk | TMP_564ed854-4c61-4c2d-b456-de3c3bb1e9c0 | Breaker | 开关00022 | 2 | TMP_b452eaee-b5a3-4793-996d-238086f17973 | Junction | TMP00312852 | 1
TMP_50b0d4f8-7528-449b-9592-23a9e138982d | Trunk | TMP_7dbe008e-4c5e-451c-ab17-594c8165d7de | PowerTransformer | 配变2173 | 1 | TMP_e21c7ba7-9b74-4010-98cd-207642818f01 | Fuse | 刀闸0052 | 2
TMP_8a11c276-084d-441f-9275-84102ef3e197 | Trunk | TMP_f4a9a745-baff-4063-89b3-5bd9195dff36 | Fuse | 刀闸0053 | 2 | TMP_12fde5d1-6205-4fd5-84d6-19539235a1e6 | PowerTransformer | 配变2172 | 1
TMP_97b98373-b021-4b93-aa28-04debceff70e | Trunk | TMP_12fde5d1-6205-4fd5-84d6-19539235a1e6 | PowerTransformer | 配变2172 | 1 | TMP_f4a9a745-baff-4063-89b3-5bd9195dff36 | Fuse | 刀闸0053 | 2
TMP_45f734f4-a960-4ca0-9975-2ba23f9d9f79 | Trunk | TMP_043ff4ce-2345-46ac-9dc6-bc93303d4fde | Fuse | 刀闸0035 | 2 | TMP_a9f9d0d9-e478-4883-bcf0-3cc73aa3003f | PowerTransformer | 配变2165 | 1
TMP_318e2df9-2e0e-4c83-8630-50bdd6c29c65 | Trunk | TMP_6413b3ea-0f1a-4ce2-abab-acdb2b1cccd6 | Breaker | 开关00018 | 1 | TMP_c6a856cc-1efa-43b4-a734-fb0efbb35ced | Junction | 00000终端头573744 | 1
TMP_82e93b82-3cdf-4a0a-a40e-76e8c3243a9c | Trunk | TMP_ad0b5fb3-9db9-4a1b-8fcb-6d89dd5f41da | Breaker | 开关00017 | 1 | TMP_fbd386d0-e8f1-4b3c-80f0-6157152109bf | RemoteUnit | 故障指示器004 | 1
TMP_66319d03-7158-454e-bda8-6f8da6990147 | Trunk | TMP_ad0b5fb3-9db9-4a1b-8fcb-6d89dd5f41da | Breaker | 开关00017 | 2 | TMP_103d2841-92d2-43b8-81b7-70908b3a4e89 | PowerTransformer | 配变2158 | 2
TMP_d806f53e-12d2-4449-b8e4-9bb9d542d3cd | Trunk | TMP_7230622d-b1d6-489f-b6f4-c4ddcd353abf | Fuse | 刀闸0031 | 2 | TMP_6be30fab-37eb-4979-901c-a5f5417840d9 | Fuse | 刀闸0033 | 1
TMP_6afd83a6-1a05-493a-aa56-85b6b60e1eaa | Trunk | TMP_ed30fcb5-e999-4dd0-b462-53d94c6f1a49 | Fuse | 刀闸0030 | 1 | TMP_a97a18eb-a863-431c-a805-bcd62e6e44fe | Breaker | 开关00013 | 1
TMP_79681dca-f48c-4ca8-bae2-dd2e030792dc | Trunk | TMP_a97a18eb-a863-431c-a805-bcd62e6e44fe | Breaker | 开关00013 | 1 | TMP_92bae3df-18ad-45ef-bb31-513c737794b2 | Junction | 00000终端头584557 | 1
TMP_a5d44efc-69bb-43eb-93a6-c113332b6bd8 | Trunk | TMP_06dc0bf4-c9fe-4278-9f12-b1cf2f8aac10 | Fuse | 刀闸0025 | 1 | TMP_52796213-55f2-4fdd-aa8a-8a708c467d4e | Breaker | 开关00012 | 1
TMP_7d4af278-895e-443b-9b89-06da944bae9f | Trunk | TMP_049d2a12-bd0b-4a7d-b06a-cc7ffde27ac8 | Breaker | 开关00011 | 1 | TMP_b72078c3-0d86-4ecc-a83f-9dd7a5e14ede | Fuse | 刀闸0022 | 2
TMP_955829f1-ebce-407c-bcca-f8c133530dd9 | Trunk | TMP_049d2a12-bd0b-4a7d-b06a-cc7ffde27ac8 | Breaker | 开关00011 | 2 | TMP_9f10d5fc-4b10-4d0a-a729-8aea6a0e7146 | Junction | 00000支8# | 1
TMP_943a4487-18df-4b89-ae04-714a389b7204 | Trunk | TMP_7fa95212-8617-4cdb-b7e0-b009a98636d6 | Fuse | 刀闸0020 | 2 | TMP_f8805e4d-446f-4171-9a9c-76f48088db3e | Junction | TMP00312874 | 1
TMP_0b7cf277-c7d7-4f81-981e-550920ce7402 | Trunk | TMP_cd02dc31-331b-4dda-90e5-34df4ee6036f | Breaker | 开关00026 | 1 | TMP_7139321e-9c53-40d3-99e0-56dbcb7a64a3 | Fuse | 刀闸0063 | 1
TMP_ec3206ce-be7b-4353-9f0b-6e02970e60f1 | Trunk | TMP_ad0a227a-5549-4ae4-bae9-badeba24679b | Substation | 站房 000062 | 1 | TMP_926a9e2d-ace6-4af4-af01-ed0447b7e967 | Breaker | 开关00014 | 1
TMP_74a8fe9a-0288-4086-a2af-3413964d357c | Trunk | TMP_528ee088-547b-4b9d-908e-d7ee54650e73 | Substation |  | 1 | TMP_f474f80d-a3a9-48b0-9577-e597e162d99f | Breaker | 开关02442 | 1
TMP_263b36e4-631a-4d63-8345-741f460e2ce2 | Trunk | TMP_f474f80d-a3a9-48b0-9577-e597e162d99f | Breaker | 开关02442 | 2 | TMP_37a41089-99dc-4e34-bf53-1b0265786f4c | Junction |  | 1
TMP_325640ca-484b-49fc-a962-dfc56ed72e4c | Trunk | TMP_37a41089-99dc-4e34-bf53-1b0265786f4c | Junction |  | 1 | TMP_f474f80d-a3a9-48b0-9577-e597e162d99f | Breaker | 开关02442 | 2
TMP_46ef5dcd-3f6e-40f0-ba2a-4bf744dfde64 | Trunk | TMP_ece26176-1d95-4f5b-aba7-41f8924a7cd0 | Junction | TMP00131370#环网箱101 | 1 | TMP_87606f5d-b12a-4b9c-885d-83e048e16b36 | Junction |  | 1
TMP_6e3982ed-af44-4c22-9e63-80fa42c074cf | Trunk | TMP_9b9d06b6-e458-4950-b39f-2449d637f7f6 | Junction | 00000网箱104 | 1 | TMP_b63ad123-1a14-407b-a3b7-2b1c98f67311 | Junction |  | 1
TMP_638397c7-2bf6-4917-82b8-4a3484f92a37 | Trunk | TMP_dabd074f-101f-49a0-a641-3950f7262605 | Junction | TMP00131370#箱变 | 1 | TMP_2ba48d26-3914-4c50-a4e7-a52f5defd5a2 | Junction |  | 1
TMP_2e5b83ac-4898-4833-86bd-2ae881f4f9fe | Trunk | TMP_0912e4b2-ba06-4767-abcc-ba2a5c516895 | Junction |  | 1 | TMP_e9b2783f-de79-4d96-88c1-94e26cdacf3d | LoadBreakSwitch | 开关00104 | 2
TMP_9ba4c949-bb7e-4f25-b6fe-b97f316c3447 | Trunk | TMP_902b2cfe-6b77-4e20-9119-9cb269eb05ed | Junction |  | 1 | TMP_6eed23b1-a3cb-4368-9191-12d2a8352c23 | LoadBreakSwitch | 开关00102 | 2
TMP_290129de-485d-4b41-8810-76a2e325c6e4 | Trunk | TMP_3b02edb7-6adb-45a3-b073-c498319cdc0a | Junction | TMP00131373#环网箱103 | 1 | TMP_3f555caa-41e3-42d2-93f7-4a0f7f72c219 | Junction |  | 1
TMP_434a1cb3-cea4-4532-a74f-89f7831450a4 | Trunk | TMP_eb62f0cd-c9a8-47d8-80c6-08e3be2a6aeb | Junction | TMP00131374#箱变 | 1 | TMP_3cd40b8f-1acd-473a-abcd-26e5015f2fb0 | Junction |  | 1
TMP_c804fb59-0616-4449-8a04-d0c3474c7a0f | Trunk | TMP_54a227e6-7205-4e48-9d33-4fc8cba61462 | Junction | TMP00131373#环网箱102 | 1 | TMP_fb9e4ed0-f818-4f12-9300-00ac21f783b7 | Junction |  | 1
TMP_8a68c92d-e708-4c6f-8b3b-805c431fecd7 | Trunk | TMP_4dfed0f1-870e-4843-ad8a-fa1a7d2389cf | Junction | TMP00131371#环网箱101 | 1 | TMP_4c85b4d8-e15c-4276-b897-76eb07886961 | Junction |  | 1
TMP_c7e00525-8c3a-4506-940e-85118e7f0c4e | Trunk | TMP_0cefd9b8-cce9-4f21-83f5-e94563d220ae | Junction | TMP00131371#环网箱103 | 1 | TMP_d7eee3e2-705a-4628-815c-3b606f8e5093 | Junction |  | 1
TMP_384d53e2-c119-4424-bd8b-cf4de9627d3c | Trunk | TMP_967b9139-9070-48c9-bbe4-7e88c81568a6 | Junction | 00000饭开关站101 | 1 | TMP_1312bb69-4f5f-4326-8c81-d26819573a32 | Junction |  | 1
TMP_8f91f319-7e45-4caf-bafb-fa26a778b9b1 | Trunk | TMP_5bb6d030-15ea-454c-9fa1-9e8822788e51 | Junction | 00000终端头511028 | 1 | TMP_6debfbc8-bd84-4526-bf8d-d718c834cc5a | Junction |  | 1
TMP_9f7e8e0f-e2fc-4d45-89bd-66faeab2e1ea | Trunk | TMP_8a3c8b3b-7b16-40f6-afa3-6736bdf4d695 | Junction |  | 1 | TMP_9ea67cc3-efb9-4142-bac5-80adcbf72136 | Junction | 00000终端头584386 | 1
TMP_6006b4aa-6961-47f1-b211-85446023041d | Trunk | TMP_b1ffd6c6-5bf8-4175-9686-b7d101c7e2c5 | Junction | 00000终端头584387 | 1 | TMP_8acbe389-4425-4199-a813-f294962b343a | Junction |  | 1
TMP_0f401856-bfcd-49d1-b7d2-b6f1c8ea9e2f | Trunk | TMP_d64247e0-9d62-486e-b800-dfe99f12bb10 | Junction | 00000饭开关站104 | 1 | TMP_6b08f7ce-5ae3-4b66-8f37-31f5e4d5c73c | Junction |  | 1
TMP_96110b8a-8e59-4e08-ac5d-67ed804d3460 | Trunk | TMP_9ef5aa34-d7ed-4ade-863e-53258527e4ed | Junction | TMP00131371#环网箱102 | 1 | TMP_ee5dffd6-18c6-4417-9aea-02508cfa66f7 | Junction |  | 1
TMP_c9c361d5-ed33-491c-84c4-79789b7c2d3a | Trunk | TMP_1dad56a5-005e-4d36-99de-12c8211260b6 | Junction | TMP00131372#环网箱101 | 1 | TMP_ad977ae3-28fb-422e-922b-84ea17b46358 | Junction |  | 1
TMP_e0d6e201-aceb-434b-9879-df3e73ef223c | Trunk | TMP_104d6c2d-4a3a-4fa0-aa84-51a88610e265 | Junction |  | 1 | TMP_7c5fd4f9-00d6-47a2-bd18-b04e434bd80d | LoadBreakSwitch | 开关00089 | 2
TMP_a8b46244-d209-4985-94b3-fd49d456b0b1 | Trunk | TMP_fe67f0d1-bf1c-4901-8f12-a276233969c9 | Junction |  | 1 | TMP_e4bc90bf-f095-4460-a31c-72253a3cf818 | LoadBreakSwitch | 开关00083 | 2
TMP_8b38da3c-217b-43ea-bf17-231cae4ad3bf | Trunk | TMP_a4ffe7b6-5dc5-4405-b9a4-6707d3c899ff | Junction | TMP00131366#环网箱103 | 1 | TMP_a4a73f97-226e-438e-84d7-c935955bed7b | Junction |  | 1
TMP_401aa512-bd8d-4942-9325-9da0776cb409 | Trunk | TMP_ec2cf340-5406-4c76-a626-dcc7396e8413 | Junction | 00000明1#争101 | 1 | TMP_3a5da49f-5aee-4a30-a192-b0e4425b86f1 | Junction |  | 1
TMP_ecaa4ecb-296f-4edd-8b3b-c14a6ce2e6c7 | Trunk | TMP_6488b850-60d8-4020-8af4-e05f902347f5 | Junction | 00000明1#争102 | 1 | TMP_0c6c7704-dfc5-46d6-be82-2dbadf6e22a8 | Junction |  | 1
TMP_2da55900-2e6a-4978-88a9-168e53765f98 | Trunk | TMP_c2196482-e4e7-45bb-b4f7-9f328fd3cb92 | Junction | 00000明2#争101 | 1 | TMP_1afa0b8c-7294-493c-bad1-e29b9c16a0b4 | Junction |  | 1
TMP_45f01c42-e40a-4cd6-bf95-06159ad14040 | Trunk | TMP_ed6da5cb-65ce-476c-a06b-bba21e12ceed | Junction | TMP00131366#环网箱102 | 1 | TMP_5c960660-81b8-42ec-b35c-2f4049e32c66 | Junction |  | 1
TMP_1b75ae5f-606d-4499-b885-bd2949195cfc | Trunk | TMP_973c5e89-1a50-498c-9472-3c0e8540dc42 | Junction | 00000终端头 | 1 | TMP_52c43a8b-c698-4025-ab8e-976e67e2327c | Junction |  | 1
TMP_dfa8ebb6-97c3-44b8-8060-6e9a36038a8a | Trunk | TMP_13de7f06-54f8-409f-81fd-2047c3369796 | Junction | 00000终端头203162 | 1 | TMP_5f20d6a9-6fb1-4765-ada1-0f58511679d0 | Junction |  | 1
TMP_93382766-5e5f-48bb-8bd9-28ca68b9b3cd | Trunk | TMP_172b355d-81a4-4197-a144-33fe09fe2d69 | Junction | 00000SUB020_开关站101 | 1 | TMP_0e8d6bce-7ba5-4ddf-997b-b279fc5727dd | Junction |  | 1
TMP_4f2a189c-1385-4414-b126-e6b501f0413c | Trunk | TMP_96e37972-69c8-491e-ac63-e5c4534d06aa | Junction |  | 1 | TMP_5bdee9c2-9e63-47ce-8f9a-d9e1e1abd2fc | Substation | 站房 000024 | 1
TMP_3f893314-fa3c-48c5-8d68-ae7dc325e024 | Trunk | TMP_5bdee9c2-9e63-47ce-8f9a-d9e1e1abd2fc | Substation | 站房 000024 | 1 | TMP_58562c7e-a65a-490b-8bd4-474b55756101 | Substation | 站房 000071 | 1
TMP_bd6f70d0-c294-4c4b-82a8-e41080705ed3 | Trunk | TMP_e22b908c-05ac-443c-a28a-5f082a4e3d1c | Junction | TMP00312846 | 1 | TMP_98134756-4f70-4349-ab22-5575448f2ac4 | Junction |  | 1
TMP_4e23f30b-7157-488e-96a3-6ea214305cbb | Trunk | TMP_01553009-bde7-4823-9a09-932a542a7a47 | Junction |  | 1 | TMP_47bd9f70-e15c-4a13-935a-035caca6957f | Junction | 00000SUB020_开关站102 | 1
TMP_507002de-c1bd-4b60-866e-d5dcf298406e | Trunk | TMP_7d2993f2-0616-4818-9efa-7f60eca7275c | Junction | 00000终端头463511 | 1 | TMP_55c4f9ca-b282-4515-9823-87673769cc5d | Junction |  | 1
TMP_085fd9c0-6860-42f6-a332-e5a0bbd5f619 | Trunk | TMP_194ca69d-324e-4d00-a4e6-4f9aa373460e | Junction | 00000终端头506352 | 1 | TMP_d35cebca-9d1e-463d-bdad-0c0af8ed0581 | Junction |  | 1
TMP_211e5a34-c0d0-423f-a156-e1638965f10b | Trunk | TMP_b452eaee-b5a3-4793-996d-238086f17973 | Junction | TMP00312852 | 1 | TMP_12f87dbe-dc8f-48fa-b70d-2ff730e0b5ee | Junction | TMP00312854 | 1
TMP_a9bf835c-c7e8-4aec-a638-acad997dfeca | Trunk | TMP_12f87dbe-dc8f-48fa-b70d-2ff730e0b5ee | Junction | TMP00312854 | 1 | TMP_f5ae91b5-8da4-4815-a16c-9cf40cf365e5 | Junction |  | 1
TMP_60621bdf-b023-4082-abca-2b76ff2e9f1e | Trunk | TMP_084e029b-d2cd-49a3-98ee-1e2d66e03e87 | Junction | 00000终端头463831 | 1 | TMP_b793dcaf-75d0-441a-85b4-1657223af28f | Junction |  | 1
TMP_8485d06e-b565-4a05-8cf1-2c46b0919802 | Trunk | TMP_8e8fd85c-ce43-41e6-9404-115829574ad8 | Junction | 00000终端头506383 | 1 | TMP_d4a921b7-0780-4409-879c-6ad69d7ef965 | Junction |  | 1
TMP_37f331e4-9eee-4109-b477-597e2baefe85 | Trunk | TMP_bfef7664-60c3-4104-a42e-b25989d7a95b | Junction | 00000终端头477979 | 1 | TMP_30c5bbcb-18ad-47a4-97a7-beb92f100d8d | Junction |  | 1
TMP_c42a1e34-76d7-43c3-9646-0ab6a9726305 | Trunk | TMP_e21c7ba7-9b74-4010-98cd-207642818f01 | Fuse | 刀闸0052 | 2 | TMP_7dbe008e-4c5e-451c-ab17-594c8165d7de | PowerTransformer | 配变2173 | 1
TMP_16a3a0d5-e5ad-4172-92d1-a7a285b33bf3 | Trunk | TMP_96a47f90-30e3-4d38-9f3c-f1a5316a9a00 | Junction | 00000终端头586715 | 1 | TMP_1b4b3ef9-40cc-4b29-91df-f0c8aff00b62 | Junction |  | 1
TMP_c34d8475-d47f-4328-9db5-cff2f82e12ac | Trunk | TMP_ad4fd153-25f6-437d-a302-7699c271be69 | Junction | 00000终端头506645 | 1 | TMP_2283eb2c-9999-49a5-b967-1cadcb4a601d | Junction |  | 1
TMP_79dcedd2-c18a-4784-9d5e-221688ddcff2 | Trunk | TMP_d1c333b8-5c86-4905-b03c-8f7df4f46238 | Junction | 00000终端头463711 | 1 | TMP_7768336e-6797-4e06-ad1e-7e0a9e22d6d8 | Junction |  | 1
TMP_f46babe0-22d5-4879-bcce-dd8bf60b2533 | Trunk | TMP_d47a31f8-2722-412d-9e9d-77c737b2fe4a | Junction | 00000终端头506054 | 1 | TMP_6cfb2257-3beb-4a9c-9665-7c613c76037a | Junction |  | 1
TMP_cf7f7701-24de-48a5-b889-0f16f27c3448 | Trunk | TMP_73397572-3edf-4673-98c4-c8b57a7b20ed | Junction | 00000终端头573745 | 1 | TMP_1cf6fb1b-89f8-45d6-8ea0-dc57060f475b | Junction |  | 1
TMP_15f6be18-3c61-4c75-aff2-905e78f2b47f | Trunk | TMP_58ddd343-7d49-4c8a-a173-471c4888b3b1 | Junction | 00000终端头506258 | 1 | TMP_60137abc-cc31-4797-9674-83066375596f | Junction |  | 1

## SQL_GBK转换清单
文件名 | 源编码识别 | 目标编码 | 源字节数 | 目标字节数 | 输出路径
date.sql | gb18030 | gbk | 6293 | 6293 | D:\挑战杯\挑战杯\svg解析\power_topology_verify\input\sql_gbk\date.sql
EQUIP_JBS_PWEQUIPINFO.sql | gb18030 | gbk | 11216478 | 11216478 | D:\挑战杯\挑战杯\svg解析\power_topology_verify\input\sql_gbk\EQUIP_JBS_PWEQUIPINFO.sql
EQUIP_JBS_PWFEEDERLINE.sql | utf-8-sig | gbk | 27917 | 27917 | D:\挑战杯\挑战杯\svg解析\power_topology_verify\input\sql_gbk\EQUIP_JBS_PWFEEDERLINE.sql
EQUIP_JBS_PWREAL.sql | utf-8-sig | gbk | 3196563 | 3196563 | D:\挑战杯\挑战杯\svg解析\power_topology_verify\input\sql_gbk\EQUIP_JBS_PWREAL.sql
EQUIP_JBS_PWROOM.sql | gb18030 | gbk | 495366 | 495366 | D:\挑战杯\挑战杯\svg解析\power_topology_verify\input\sql_gbk\EQUIP_JBS_PWROOM.sql
EQUIP_JBS_PWTERMINAL.sql | utf-8-sig | gbk | 9609690 | 9609690 | D:\挑战杯\挑战杯\svg解析\power_topology_verify\input\sql_gbk\EQUIP_JBS_PWTERMINAL.sql
EQUIP_JBS_VOLTAGETYPE.sql | gb18030 | gbk | 1437 | 1437 | D:\挑战杯\挑战杯\svg解析\power_topology_verify\input\sql_gbk\EQUIP_JBS_VOLTAGETYPE.sql
EQUIP_JBS_ZD_MEASTYPE.sql | gb18030 | gbk | 164 | 164 | D:\挑战杯\挑战杯\svg解析\power_topology_verify\input\sql_gbk\EQUIP_JBS_ZD_MEASTYPE.sql
EQUIP_JBS_ZD_OBJECT.sql | gb18030 | gbk | 3631 | 3631 | D:\挑战杯\挑战杯\svg解析\power_topology_verify\input\sql_gbk\EQUIP_JBS_ZD_OBJECT.sql
EQUIP_JBS_ZWEQUIPINFO.sql | gb18030 | gbk | 196911 | 196911 | D:\挑战杯\挑战杯\svg解析\power_topology_verify\input\sql_gbk\EQUIP_JBS_ZWEQUIPINFO.sql
EQUIP_JBS_ZWLINEEND.sql | gb18030 | gbk | 33882 | 33882 | D:\挑战杯\挑战杯\svg解析\power_topology_verify\input\sql_gbk\EQUIP_JBS_ZWLINEEND.sql
EQUIP_JBS_ZWMEA.sql | utf-8-sig | gbk | 57312 | 57312 | D:\挑战杯\挑战杯\svg解析\power_topology_verify\input\sql_gbk\EQUIP_JBS_ZWMEA.sql
EQUIP_JBS_ZWSIGNAL.sql | utf-8-sig | gbk | 120667 | 120667 | D:\挑战杯\挑战杯\svg解析\power_topology_verify\input\sql_gbk\EQUIP_JBS_ZWSIGNAL.sql
EQUIP_JBS_ZWSUBSTATION.sql | gb18030 | gbk | 1212 | 1212 | D:\挑战杯\挑战杯\svg解析\power_topology_verify\input\sql_gbk\EQUIP_JBS_ZWSUBSTATION.sql
EQUIP_JBS_ZWTERMINAL.sql | utf-8-sig | gbk | 229182 | 229182 | D:\挑战杯\挑战杯\svg解析\power_topology_verify\input\sql_gbk\EQUIP_JBS_ZWTERMINAL.sql